## sala duża
Kosztorys szczegółowy
Duża Scena
UWAGA: Wyspecyfikowane tu nazwy własne urządzeń stanowią wyłącznie przykładowe rozwiązania użyte tu w celu określenia wymaganego standardu. Dobrane do realizacji urządzenia powinny posiadać identyczne lub lepsze od nich walory techniczne
Lp | Opis | jm | ilość łączna | Proponowane urządzenie , Producent , typ, model | cena jednostkowa netto | wartość netto
1 | Komputerowy pulpit nastawczo - sterowniczy. Posiadający wyjścia i licencję na obsługę min. 4096 kan. DMX. Z możliwością rozszerzenia do min. 16384 kan DMX. Wyposażony w co najmniej dwa uchylne ekrany dotykowe, dwa zmotoryzowane potencjometry "master" (100 mm), 10 zmotoryzowanych potencjometrów "playback" (100 mm), 6 kołowych encoderów, 2 porty ethernet POE, 3 złącza dla dodatkowych monitorów zewnętrznych, 7 portów USB, złącze RS 232, złącza MIDI. z możliwością programową obsługi co najmniej 10.000 kanałów kontrolnych, 10.000 cue, 999 list cue, 30 stron playbacków, Obsługujący co najmniej kilka różnych protokołów Ethernet w tym: ETCNet2, Net3/ACN, Artnet, Avab UDP. Urządzenie posiadające virtualny mediaserwer z możliwością importowania obrazów. | szt | 2
2 | Media serwer współpracujący z systemem komputerowego sterowania oświetleniem scenicznym. W komplecie z oprogramowaniem i opakowaniem transportowym typu case. Z możliwością pracy w nieograniczonej rozdzielczości (powyżej 4K), posiadający min. Głębię koloru na poziomie 4:4:4, maksymalny czas kodowania dla rozdzielczości 1920x1080 - 1/5 czasu rzeczywistego. Urządzenie obsługujące formaty min HD (min 8 warstw jednocześnie) z funkcją video mappingu/ | szt | 1
3 | Komplet do transmisji bezprzewodowej sygnału DMX 512. Zestaw składa się z minimum sześciu urządzeń uniwersalnych z których każde może być nadajnikiem jak i odbiornikiem, w zależności od konfiguracji. Urządzenia oparte na systemie FHSS 2.4 GHz. Latencja max 7 ms. Moc nadajnika zgodnie ze standardem ETSI: min. 75 mW. System wykorzystuje dynamicznie min. 83 pasma przesyłu. Obsługujący protokół sygnału zwrotnego RDM. | kpl | 1
4 | Dystrybutor - wzmacniacz sygnału DMX posiadający co najmniej 2 wejścia i minimum 8 wyjść, izolowanych optycznie sygnału DMX. Obsługuje protokół RDM. Przystosowany do montażu w systemie rack 19" wyposażony w gniazda XLR 5 pin. | szt | 2
5 | Podwójny panel przyłączeniowy DMX/ETHERNET. Przystosowany do montażu ściennego, wyposażony w ciekłokrystaliczny wyświetlacz LCD z monitorowaniem stanu. Zasilany bezpośrednio z sieci ETHERNET. Pracujący w wielu ogólnodostępnych protokółach, a w tym co najmniej : Strand ShowNet, Pathport, ArtNet, WYSIWYG, ETC Net2. Obsługujący minimum 128 środowisk DMX, pozwalający na wykonywanie wielu operacji w zależności od konfiguracji: Channel patch, Backup switch, Priority switch, Merger, Manager. Pracujący w trybie RDM. Zasilany w trybie POE przy użyciu standardowego kabla CAT5 | szt | 60
6 | Zespół regulatorów napięcia zabudowanych w odpowiednio dobranych szafach typu rack. Każda z szaf zaopatrzona w procesor kontrolujący pracę szafy. Procesor powinien posiadać możliwość szybkiej wymiany bez użycia narzędzi. Powinien posiadać wyświetlacz (min 20 znaków) pozwalający na konfiguracje systemu, bezpośrednie zmiany aktualnych nastawów i raportowanie stanu systemu. Powinien posiadać odpowiednie klawisze bezpośredniego dostępu do najważniejszych funkcji. Powinien posiadać zarówno złącza DMX (XLR) jak i ethernet (RJ 45), a także złącze USB na płycie czołowej, umożliwiające podłączanie pamięci zewnętrznych oraz komputera. Procesor powinien współpracować z protokołami ACN. System powinien posiadać 210 podwójnych regulatorów napięcia o profesjonalnej filtracji min 400µs o mocy min. 3 kW na kanał. Każdy z modułów powinien posiadać możliwość lokalnej zmiany funkcjonalności przy pomocy przełącznika na froncie obudowy. Zmiana ta powinna pozwalać na ustawienie modułu w trybie dimmer (pozwalającego na płynną regulację napięcia) lub switcher (pozwalająca na załączanie obwodów przy całkowitym obejściu układu elektronicznego i transformatora) przystosowany do współpracy z urządzeniami inteligentnymi. | kpl | 1
7 | Zespół regulatorów napięcia zabudowanych w odpowiednio dobranej szafie typu rack. Zaopatrzonej w procesor kontrolujący pracę szafy. Procesor powinien posiadać możliwość szybkiej wymiany bez użycia narzędzi. Powinien posiadać wyświetlacz (min 20 znaków) pozwalający na konfigurację systemu, bezpośrednie zmiany aktualnych nastawów i raportowanie stanu systemu. Powinien posiadać odpowiednie klawisze bezpośredniego dostępu do najważniejszych funkcji. Powinien posiadać zarówno złącza DMX (XLR) jak i ethernet (RJ 45), a także złącze USB na płycie czołowej, umożliwiające podłączanie pamięci zewnętrznych oraz komputera. Procesor powinien współpracować z protokołami ACN. System powinien posiadać 12 podwójnych regulatorów napięcia o profesjonalnej filtracji min 400µs o mocy min. 3 kW na kanał. | kpl | 1
8 | Reflektor FRESNEL zbudowany w technologii LED. Oparty na maksymalnie trzech wymiennych modułach RGBW o łącznej mocy min. 360W z optyką regulowana co najmniej w zakresie 15° - 55°. Sterowany sygnałem DMX 512. z płynną regulacją temperatury barwowej oraz jasnością mierzoną tylko przy białym ledzie powyżej 6000 Lumenów, z linką zabezpieczającą, hakiem do zawieszania na rurze Ø 50mm. i wtyczką uniwersalną schuko. | szt | 28
9 | Oprawa oświetleniowa typu ruchoma głowa. Sterowana sygnałem DMX 512 - 23 kanały. Oparta na technologii LED. Z mieszaniem kolorów przed jedną, wspólną soczewką końcową urządzenia, wyposażona w 3 chipy RGBW o łącznej mocy co najmniej 360W i jasności na poziomie 6.000 Lumenów (na świetle białym), system uzyskiwania koloru RGBW, zdalnie sterowany zoom w zakresie minimalnym 15°-55°. Urządzenie posiada możliwość obrotu w osi PAN w zakresie 540° i TILT w zakresie co najmniej 240°. Urządzenie wyposażono w specjalny system chłodzenia, dzięki czemu jest wyjątkowo cicha. Waga maksymalnie 20 Kg. Komplet z hakami do zawieszania na rurze Ø 50mm. linką zabezpieczającą i wtyczką uniwersalną typu schuko | szt | 26
10 | Reflektor profilowy zbudowany w całości z profili aluminiowych. Wyposażony w system automatycznego rozłączania napięcia przy otwartej obudowie, z najwyższej jakości co najmniej 5-cio soczewkową regulowaną optyką w zakresie minimalnym 18° - 36°, z możliwością zamontowania żarówek o mocach 2000W lub 2500W. Komplet z markową żarówką 2000W (PHILIPS, OSRAM lub GE) o temperaturze barwowej 3200°K, czterema przesłonami kadrującymi, ramką na filtr, przesłoną iris, uchwytem gobo, linką zabezpieczającą, hakiem do zawieszania na rurze Ø 50mm. i wtyczką uniwersalną schuko. Urządzenie wyposażone w specjalny system przesuwania pałąka do podwieszania na szynie umożliwiającej dokładne wyważenie reflektora bez względu na zamontowany dodatkowy osprzęt. Slot do montażu ramki filtra i dodatkowego osprzętu zamknięty z czterech stron celem zabezpieczenia przed niekontrolowanym wymykiem światła. Wymiary maksymalne: 270x300x800mm, waga maksymalna 22 kg. | szt | 6
11 | Oprawa oświetleniowa typu ruchoma głowa, z markową żarówką wyładowczą o mocy minimalnej 575W (PHILIPS. OSRAM lub GE), i współczynniku CRI co najmniej 95. Wyposażona w płynny dimer, system uzyskiwania koloru CYM, zdalnie sterowany zoom w zakresie co najmniej 19°-36° + super zoom 70° o rozdzielczości max 0,1°, płynnie regulowany efekt rozmycia FROST, zdalnie sterowaną ostrość, tarczę gobo z możliwością zainstalowania min 5 gobosów obrotowych (do wyboru z katalogu umieszczonego na stronie producenta), efekt stroboskopowy, układ wewnętrznych 4 obrotowych ostrzy kadrujących. Urządzenie posiada możliwość obrotu w osi PAN w zakresie minimalnym 540° i TILT w zakresie minimalnym 270°. Urządzenie wyposażono w specjalny system chłodzenia, dzięki czemu ograniczono głośność pracy. Komplet z hakami do zawieszania na rurze Ø 50mm. linka zabezpieczającą i wtyczką uniwersalną typu schuko | szt | 16
12 | Reflektor profilowy zbudowany w całości z profili aluminiowych. Wyposażony w system automatycznego rozłączania napięcia przy otwartej obudowie, z najwyższej jakości co najmniej 5-cio soczewkową regulowaną optyką w zakresie minimum 12° - 24°, z możliwością zamontowania żarówek o mocach 1000W lub 1200W. Komplet z żarówką 1000W o temperaturze barwowej 3050°K, czterema przesłonami kadrującymi, ramką na filtr, przesłoną iris, uchwytem gobo, linką zabezpieczającą, hakiem do zawieszania na rurze Ø 50mm. i wtyczką uniwersalną schuko. Urządzenie wyposażone w specjalny system przesuwania pałąka do podwieszania na szynie umożliwiającej dokładne wyważenie reflektora bez względu na zamontowany dodatkowy osprzęt. Slot do montażu ramki filtra i dodatkowego osprzętu zamknięty z czterech stron celem zabezpieczenia przed niekontrolowanym wymykiem światła. Wymiary maksymalne: 280x460x730mm, waga maksymalna 11 kg. | szt | 28
13 | Reflektor profilowy zbudowany w całości z profili aluminiowych. Wyposażony w system automatycznego rozłączania napięcia przy otwartej obudowie, z najwyższej jakości co najmniej 5-cio soczewkową regulowaną optyką w zakresie minimum 20° - 41°, z możliwością zamontowania żarówek o mocach 1000W lub 1200W. Komplet z żarówką 1000W o temperaturze barwowej 3050°K, czterema przesłonami kadrującymi, ramką na filtr, przesłoną iris, uchwytem gobo, linką zabezpieczającą, hakiem do zawieszania na rurze Ø 50mm. i wtyczką uniwersalną schuko. Urządzenie wyposażone w specjalny system przesuwania pałąka do podwieszania na szynie umożliwiającej dokładne wyważenie reflektora bez względu na zamontowany dodatkowy osprzęt. Slot do montażu ramki filtra i dodatkowego osprzętu zamknięty z czterech stron celem zabezpieczenia przed niekontrolowanym wymykiem światła. Wymiary maksymalne: 280x460x580mm, waga maksymalna 10 kg. | szt | 16
14 | Oprawa oświetleniowa typu ruchoma głowa, z żarówką halogenową o mocy min. 1000W (PHILIPS. OSRAM lub GE). Wyposażona w płynny dimer, system uzyskiwania koloru CYM, zdalnie sterowany zoom w zakresie co najmniej 19°-36° + super zoom 70° o rozdzielczości max 0,1°, płynnie regulowany efekt rozmycia FROST, zdalnie sterowaną ostrość, tarczę gobo z możliwością zainstalowania minimum 5 gobosów obrotowych (do wyboru z katalogu umieszczonego na stronie producenta), efekt stroboskopowy, układ wewnętrznych 4 obrotowych ostrzy kadrujących. Urządzenie posiada możliwość obrotu w osi PAN w zakresie 540° i TILT w zakresie 270°. Urządzenie wyposażono w specjalny system chłodzenia, dzięki czemu głośność pracy mierzona w odległości 1 m. nie przekracza 40 dB. Waga maksymalna 32 Kg. Komplet z hakami do zawieszania na rurze Ø 50mm. linka zabezpieczającą i wtyczką uniwersalną typu schuko | szt | 30
15 | Oprawa oświetleniowa typu ruchoma głowa z żarówką wyładowczą o mocy min 1200W . Wyposażona w elektroniczny układ zapłonowy, system uzyskiwania koloru CYM, dodatkową tarczę bezpośredniego dostępu do minimum 6 barw, system płynnej korekcji temperatury barwowej CTO, zdalnie sterowany zoom w zakresie co najmniej 10°-60°, zdalnie sterowaną ostrość, co najmniej dwie tarcze gobo, jedną z min. 5 gobosami obrotowymi, drugą z min. 6 gobo stałymi, efekt stroboskopowy, układ wewnętrznych obrotowych ostrzy kadrujących. Urządzenie posiadające możliwość obrotu w osi PAN w zakresie minimalnym 540° i TILT w zakresie minimalnym 270°. Urządzenie wyposażone w specjalny system chłodzenia, dzięki czemu głośność pracy mierzona w odległości 1 m. nie przekracza 40 dB. Waga maksymalna 43 Kg. Komplet z hakami do zawieszania na rurze Ø 50mm. linką zabezpieczającą i wtyczką uniwersalną typu schuko | szt | 30
16 | Oprawa oświetleniowa typu ruchoma głowa. Sterowana sygnałem DMX 512 - maksymalnie 23 kanały. Oparta na technologii LED. Z mieszaniem kolorów przed jedną, wspólną soczewką końcową, wyposażona w maksymalnie 7, wymiennych chipów RGBW o łącznej mocy minimum 840W i jasności na poziomie co najmniej 14.000 Lumenów (na świetle białym), system uzyskiwania koloru RGBW, płynną regulacja temperatury barwowej światła białego w zakresie minimalnym od 3000°K do 9000°K. zdalnie sterowany zoom w zakresie co najmniej 23°-58°. Urządzenie posiadające możliwość obrotu w osi PAN w zakresie co najmniej 540° i TILT w zakresie co najmniej 270° z rozdzielczością minimalną 0,3°. Urządzenie wyposażone w specjalny cichy system chłodzenia. Waga maksymalnie 30 Kg. Komplet z hakami do zawieszania na rurze Ø 50mm. linką zabezpieczającą i wtyczką uniwersalną typu schuko | szt | 24
17 | Naświetlacz asymetryczny wykonany w technologii LED. Wyposażony w dwa, wymienne źródła światła LED RGBW o mocy minimalnej 120 W każde, o skuteczności powyżej 4.000 lumenów (światło białe). Optyka asymetryczna oparta na multielipsoidalnej konstrukcji odbłyśnika.. Pozwala na płynną regulację temperatury barwowej. Wyposażony w zintegrowany zasilacz i złącza sygnału sterującego DMX i zasilające (powercon) zarówno wejściowe jak i wyjściowe, co umożliwia łatwe okablowanie zespołu naświetlaczy. Sterowany sygnałem cyfrowym DMX. Komplet z hakami do zawieszania na rurze Ø 50mm., linką zabezpieczającą i wtyczką uniwersalną schuko. Waga maksymalna: 3,5 kg. | szt | 8
18 | Oprawa oświetleniowa typu ruchoma głowa wyposażona w 30 LED RGBW o wysokiej mocy , zdalnie wybierany zoom liniowy w zakresie 8°-50°, liniową regulację temperatury barwowej w zakresie od 2700° do 8000° K, efekt stroboskopowy o częstotliwości 0,85 - 10 Hz, Urządzenie posiada możliwość nieograniczonego obrotu w osi PAN i TILT w zakresie 270°(1,2 sekundy). Waga: 10,5 kg. Komplet z hakami do zawieszania na rurze Ø 50mm. linką zabezpieczającą i wtyczką uniwersalną typu schuko | szt | 32
19 | Lampa stroboskopowa, wykonana w technologii LED, wyposażony w min. 1350 białych LED'ów o temperaturze barwowej 6500K, podzielonych na co najmniej 6 niezależnie sterowanych sekcji o łącznej jasności min. 68.000 lumenów. Kąt rozproszenia światła min 120°. Wyposażona w trwałą metalową obudowę przystosowaną do łączenia urządzeń w większe zestawy. Zaopatrzony w zdublowane złącza zasilania (powercon) i sterowania, pozwalające na szeregowe łączenie kilku urządzeń. Sterowana sygnałem DMX, wyposażona w panel komunikacyjny na tylnej obudowie, zaopatrzony w przedprogramowane efekty. z liniową regulacją częstotliwości błysków w zakresie co najmniej od 0 do 30 Hz. Posiadająca możliwość liniowego ściemniania i rozjaśniania w zakresie od 0 do 100%, oraz świecenia światłem ciągłym. Wymiary zewnętrzne max. 39x27x11 cm, waga max. 7 kg. Komplet z hakiem do zawieszania na rurze Ø 50mm, linka zabezpieczającą i wtyczką uniwersalna schuko | szt | 2
20 | Reflektor typu PAR z kompletem soczewek wymiennych (VNSP,NSP,MFL,WFL) i z obudową wykonaną z odlewu aluminiowego w kolorze czarnym. Komplet z żarówką o mocy 750W HPL o żywotności minimalnej 300h, ramką na filtr, linką zabezpieczającą, hakiem do zawieszania na rurze Ø 50mm. i wtyczką uniwersalną schuko. | szt | 20
21 | Reflektor prowadzący, w kompaktowej obudowie nie przekraczającej 1,3 m. długości, wykonanej na bazie profili aluminiowych z optyką w zakresie minimalnym 7°-16°. Wyposażony w liniowy iris, zestaw czterech ostrzy kadrujących, black-out, układ liniowego ściemniania w zakresie od 0 do 100%, żarówkę wyładowczą o mocy minimalnej 2500W , z układem szybkiego zapłonu żarówki "hot restrike" magazynek minimum 6 filtrów dychroicznych. Komplet z wtyczką uniwersalną schuko oraz specjalnym statywem. | szt | 2
22 | Profesjonalny naświetlacz symetryczny. Przystosowany do pracy z żarówkami liniowymi typu R7S o długości 117 mm. i mocach w zakresie od 200 do 1000W. Komplet z żarówką o mocy 1000W, ramką do foliowych filtrów barwnych, hakiem do zawieszania na rurze Ø 50mm., linką zabezpieczającą i wtyczką uniwersalną schuko. Zewnętrzny wymiar minimalny to 250 x 150 x 130 mm. | szt | 16
23 | Reflektor z soczewką PC zbudowany w całości z profili aluminiowych. Z gniazdem żarówki G22. Wyposażony w system automatycznego rozłączania napięcia przy otwartej obudowie, z regulowaną optyką w zakresie minimalnym od 4° do 66°. Regulacja następuje przy użyciu systemu śruby ślimakowej zakończonej specjalnym pokrętłem regulacyjnym na tylnej ścianie obudowy, zabezpieczonym przed poparzeniem. Gniazdo żarówki przesuwane na podwójnej szynie. Wyposażony w specjalny, podwójny slot do montażu elementów wyposażenia dodatkowego, ramek na filtry barwne itp. zabezpieczony przed niekontrolowanym wymykiem światła. Z możliwością zamontowania żarówek o mocach 2000W lub 2500W. Komplet z żarówką 2000W o temperaturze barwowej minimum 3200°K, poczwórnymi, obrotowymi skrzydełkami ograniczającymi, ramką na filtr, linką zabezpieczającą, hakiem do zawieszania na rurze Ø 50mm. i wtyczką uniwersalną schuko. Waga reflektora nie powinna przekraczać 13,5 kg, a zewnętrzny wymiar 27 x 30 x 55 cm. Uchwyt do podwieszania reflektora zamontowany na szynie, z możliwością przesuwania i wyważania reflektora w zależności od zastosowanego dodatkowego osprzętu. | szt | 36
24 | Uchwyt do montażu reflektora na rurze poziomej Ø 50 mm z talerzykiem | szt | 26
25 | Uchwyt łamany 1 przegubowy do montażu reflektorów | szt | 14
26 | Przenośny statyw oświetleniowy, z regulacją wysokości w zakresie co najmniej od 167 do 370 cm. Regulacja płynna przy pomocy korby. Statyw wyposażony płytkę montażową typu TV PIN. Minimalna nośność statywu: 30kg | szt | 4
27 | Wytwornica mgły o mocy co najmniej 1500W, Pozwalająca na płynną, zdalną regulację ilości wytwarzanego dymu jak i wydajności wbudowanego wentylatora. Sterowana sygnałem cyfrowym DMX. Zabudowana w przenośny case 19'. Czas potrzebny na osiągnięcie gotowości pracy - ok 60 sekund. Komplet z minimum 5 litrami dedykowanego płynu. | szt | 2
28 | System sterowania oświetleniem widowni np, umożliwiający sterowanie obwodami oświetlenia widowni (łagodne ściemnianie w zakresie od 0 - 100%, oraz obwodami oświetlenia roboczego sceny. System wyposażony w co najmniej 4 dotykowe, min. 7" panele ścienne LCD, umożliwiające wywoływanie wgranych scen oświetleniowych - zamontowane przy wyjściach z sali oraz panel dotykowy min. 19' umiejscowiony przy stanowisku operatora oświetlenia scenicznego, z możliwością przejmowania priorytetu nad pozostałymi panelami. Ponadto panel ten umożliwia załączanie i rozłączanie obwodów nieregulowanych oświetlenia scenicznego. System posiada odpowiednie styczniki zabudowane w szafie RACK. System nie zawiera regulatorów napięcia opraw oświetlenia widowni i oświetlenia roboczego sceny | kpl | 1
29 | Wykonanie instalacji przesyłu sygnału sterującego w systemie Ethernet POE, zawiera w sobie kompletne okablowanie, niezbędne oprzyrządowanie sieciowe (switche i przełączniki), bez dekoderów ETHERNET - DMX. A także wykonanie pętli sygnałowej - światłowód | kpl | 1
30 | Wykonanie kompletnej instalacji zasilającej systemu oświetlenia scenicznego, wraz z okablowaniem, korytami, szafami rozdzielającymi. Zawiera także kompletowanie, montaż urządzeń wraz z uruchomieniem systemu i szkoleniami użytkownika | kpl | 1
31 | Wieża oświetleniowa, przejezdna o wysokości minimalnej 3,1 m. | kpl | 10
Zestawienie komponentów sieci sterowniczej LAN - Sala Duża (rozszerzenie pozycji 30 specyfikacji)
Lp. | Urządzenie | jm | ilość | Proponowane urządzenie , Producent , typ, model | cena jednostkowa netto
Rack systemu sterowania dużej sceny
1 | Szafa ramowa stojąca 19", 42U, 800/800/1980, szer./gł./wys. mm. drzwi blacha/szkło, RAL 7035 ( konstrukcja spawana - nośność 600 kg ) | szt | 1
2 | Cokół 100 mm, do szafy o szer 800 i głęb 800 mm - RAL 7035 | szt | 1
3 | Panel wentylacyjny 4 wentylatorowy dachowo-rakowy + termostat | szt | 1
4 | Kabel zasilający - gniazdo IEC 320 C13, wtyk DIN49441 (uniwersalny), 3 x 1mm2 czarny 2m | szt | 1
5 | Organizator kabli 19" - z plastikowymi uszami RAL 7021 czarny 1U | szt | 8
6 | Przepust szczotkowy do szaf stojących 1 szt. 90/450mm | szt | 1
7 | Komplet śrub montażowych ( 20 x śruba M6 + podkładka + nakrętka koszykowa ) | szt | 4
8 | Listwa uziemiająca - mosiężna | szt | 1
9 | Listwa zasilająca 19" 9xNFC61(bolec), wtyk DIN49441(uniwersalny), kontrolka LED | szt | 2
10 | Przełącznica światłowodowa wysuwalna 1U/19" RAL 7021 | szt | 1
11 | Płyta czołowa 1U 24xSC simplex/ MTRJ/ E2000 ( SC Footprint ) RAL 7021 ( pole opisowe ) | szt | 1
12 | Adapter LC MM duplex | szt | 8
13 | KASETA światłowodowa+pokrywa+2x uchwyt na 6 włókien RAL 7035 ( szara ) | szt | 2
14 | Blachowkręt do adaptera LC | szt | 16
15 | OSŁONKA SPAWÓW (61mm) TERMOKURCZLIWA | szt | 16
16 | PRZEPUST KABLOWY PG 13,5 | szt | 2
17 | Pigtail LC/PC OM3 (50/125μm) easy strip 2m | szt | 16
18 | Patchcord LC/PC-LC/PC OM3 (50/125um) duplex 2m | szt | 2
19 | 19" Patch Panel niewyposażony na 24xRJ45, ekranowany | szt | 3
20 | Moduł Key-Stone RJ45, nieekranowany, Kat.5e, beznarzędziowy | szt | 72
21 | PATCHCORD U/UTP kat.5e PVC SZARY RJ45 zalewany 1m | szt | 72
22 | PATCHCORD U/UTP kat.5e PVC SZARY RJ45 zalewany 3m | szt | 72
23 | Adapter kątowy 2MOD 2xRJ45 | szt | 36
24 | Moduł Key-Stone, RJ45, nieekranowany, Kat.5e, beznarzędziowy | szt | 72
25 | Switch 48 Ethernet 10/100/1000 PoE+ ports, 4 Gig SFP, AC 110/220V | szt | 1
26 | Switch 48 Ethernet 10/100/1000 PoE+ ports, 4 Gig SFP, AC 110/220V - serwis 3 lat | szt | 1
27 | Switch 24 Gig SFP,4 of which are dual-purpose 10/100/1000 or SFP,4 10 Gig SFP+,AC 110/220V | szt | 1
28 | Switch 24 Gig SFP,4 of which are dual-purpose 10/100/1000 or SFP,4 10 Gig SFP+,AC 110/220V - serwis 3 lat | szt | 1
29 | Optical Transceiver,eSFP,GE,Multi-mode Module (850nm,0.5km,LC) | szt | 10
30 | Electrical Transceiver,SFP,GE,Electrical Interface Module(100m,RJ45) | szt | 12
Rack systemu sterowania kabiny oświetlenia
31 | Szafa wisząca jednoczęściowa 19", 12U, 600/500/600 szer./gł./wys. mm., RAL 7035 ( konstrukcja spawana - nośność 50 kg ) | szt | 1
32 | Moduł wentylacyjny 1-wentylatorowy montowany w szafach wiszących | szt | 1
33 | Kabel zasilający - gniazdo IEC 320 C13, wtyk DIN49441 (uniwersalny), 3 x 1mm2 czarny 2m | szt | 1
34 | Termostat - 10A 230VAC-NO, -10ºC/+80ºC | szt | 1
35 | Organizator kabli 19" - z plastikowymi uszami RAL 7021 czarny 1U | szt | 3
36 | Przepust szczotkowy do szaf wiszących 1 szt. | szt | 1
37 | Komplet śrub montażowych ( 20 x śruba M6 + podkładka + nakrętka koszykowa ) | szt | 2
38 | Listwa uziemiająca - mosiężna | szt | 1
39 | Listwa zasilająca 19" 9xNFC61(bolec), wtyk DIN49441(uniwersalny), kontrolka LED | szt | 1
40 | Przełącznica światłowodowa wysuwalna 1U/19" RAL 7021 | szt | 1
41 | Płyta czołowa 1U 24xSC simplex/ MTRJ/ E2000 ( SC Footprint ) RAL 7021 ( pole opisowe ) | szt | 1
42 | Adapter LC MM duplex | szt | 8
43 | KASETA światłowodowa+pokrywa+2x uchwyt na 6 włókien RAL 7035 ( szara ) | szt | 2
44 | Blachowkręt do adaptera LC | szt | 16
45 | OSŁONKA SPAWÓW (61mm) TERMOKURCZLIWA | szt | 16
46 | PRZEPUST KABLOWY PG 13,5 | szt | 1
47 | PigtailLC/PC OM3 (50/125μm) easy strip 2m | szt | 8
48 | Patchcord LC/PC-LC/PC OM3 (50/125um) duplex 2m | szt | 2
49 | 19" Patch Panel niewyposażony na 24xRJ45, ekranowany | szt | 1
50 | Moduł Key-Stone, RJ45, nieekranowany, Kat.5e, beznarzędziowy | szt | 16
51 | PATCHCORD U/UTP kat.5e PVC SZARY RJ45 zalewany 1m | szt | 16
52 | PATCHCORD U/UTP kat.5e PVC SZARY RJ45 zalewany 3m | szt | 16
53 | Ramka z suportem 2 MOD M45 (81 x 40 x 81) | szt | 6
54 | Puszka podtynkowa do ścian pustych 2 MOD M45 | szt | 6
55 | Adapter kątowy 2MOD 2xRJ45 | szt | 8
56 | Moduł Key-Stone, RJ45, nieekranowany, Kat.5e, beznarzędziowy | szt | 16
57 | Switch 24 Ethernet 10/100/1000 PoE+ ports, 4 Gig SFP, AC 110/220V | szt | 1
58 | Switch 24 Ethernet 10/100/1000 PoE+ ports, 4 Gig SFP, AC 110/220V - serwis 3 lat | szt | 1
59 | Optical Transceiver,eSFP,GE,Multi-mode Module (850nm,0.5km,LC) | szt | 2
60 | Electrical Transceiver,SFP,GE,Electrical Interface Module(100m,RJ45) | szt | 1
Okablowanie
61 | Kabel FO U-DQ(ZN)BH 8G 50/125 OM3 (MAX CAP 300) LSOH 1000N E14 | mb | 150
62 | KABEL U/UTP PVC KAT5e DRUT 24AWG (box 305m) | mb | 5280
Scena Kameralna
UWAGA: Wyspecyfikowane tu nazwy własne urządzeń stanowią wyłącznie przykładowe rozwiązania użyte tu w celu określenia wymaganego standardu. Dobrane do realizacji urządzenia powinny posiadać identyczne lub lepsze od nich walory techniczne
Lp | Opis | jm | ilość łącznie | Proponowane urządzenie , Producent , typ, model | cena jednostkowa netto
1 | Komputerowy pulpit nastawczo - sterowniczy. Posiadający wyjścia i licencję na obsługę min. 2048 kan. DMX. Z możliwością rozszerzenia do min. 8192 kan DMX. Wyposażony w co najmniej dwa uchylne ekrany dotykowe, dwa zmotoryzowane potencjometry "master" (100 mm), 10 zmotoryzowanych potencjometrów "playback" (100 mm), 6 kołowych encoderów, 2 porty ethernet POE, 3 złącza dla dodatkowych monitorów zewnętrznych, 7 portów USB, złącze RS 232, złącza MIDI. z możliwością programową obsługi co najmniej 10.000 kanałów kontrolnych, 10.000 cue, 999 list cue, 30 stron playbacków, Obsługujący co najmniej kilka różnych protokołów Ethernet w tym: ETCNet2, Net3/ACN, Artnet, Avab UDP. Urządzenie posiadające virtualny mediaserwer z możliwością importowania obrazów. Urządzenie musi być kompatybilne z systemem sterowania oświetleniem sali dużej | szt | 2
2 | Komplet do transmisji bezprzewodowej sygnału DMX 512. Zestaw składa się z minimum sześciu urządzeń uniwersalnych z których każde może być nadajnikiem jak i odbiornikiem, w zależności od konfiguracji. Urządzenia oparte na systemie FHSS 2.4 GHz. Latencja max 7 ms. Moc nadajnika zgodnie ze standardem ETSI: min. 75 mW. System wykorzystuje dynamicznie min. 83 pasma przesyłu. Obsługujący protokół sygnału zwrotnego RDM. | kpl | 1
3 | Dystrybutor - wzmacniacz sygnału DMX posiadający co najmniej 2 wejścia i minimum 8 wyjść, izolowanych optycznie sygnału DMX. Obsługuje protokół RDM. Przystosowany do montażu w systemie rack 19" wyposażony w gniazda XLR 5 pin. | szt | 2
4 | Podwójny panel przyłączeniowy DMX/ETHERNET. Przystosowany do montażu ściennego, wyposażony w ciekłokrystaliczny wyświetlacz LCD z monitorowaniem stanu. Zasilany bezpośrednio z sieci ETHERNET. Pracujący w wielu ogólnodostępnych protokółach, a w tym co najmniej : Strand ShowNet, Pathport, ArtNet, WYSIWYG, ETC Net2. Obsługujący minimum 128 środowisk DMX, pozwalający na wykonywanie wielu operacji w zależności od konfiguracji: Channel patch, Backup switch, Priority switch, Merger, Manager. Pracujący w trybie RDM. Zasilany w trybie POE przy użyciu standardowego kabla CAT5 | szt | 16
5 | Zespół regulatorów napięcia zabudowanych w odpowiednio dobranych szafach typu rack. Każda z szaf zaopatrzona w procesor kontrolujący pracę szafy. Procesor powinien posiadać możliwość szybkiej wymiany bez użycia narzędzi. Powinien posiadać wyświetlacz (min 20 znaków) pozwalający na konfiguracje systemu, bezpośrednie zmiany aktualnych nastawów i raportowanie stanu systemu. Powinien posiadać odpowiednie klawisze bezpośredniego dostępu do najważniejszych funkcji. Powinien posiadać zarówno złącza DMX (XLR) jak i ethernet (RJ 45), a także złącze USB na płycie czołowej, umożliwiające podłączanie pamięci zewnętrznych oraz komputera. Procesor powinien współpracować z protokołami ACN. System powinien posiadać 36 podwójnych regulatorów napięcia o profesjonalnej filtracji min 400µs o mocy min. 3 kW na kanał. Każdy z modułów powinien posiadać możliwość lokalnej zmiany funkcjonalności przy pomocy przełącznika na froncie obudowy. Zmiana ta powinna pozwalać na ustawienie modułu w trybie dimmer (pozwalającego na płynną regulację napięcia) lub switcher (pozwalająca na załączanie obwodów przy całkowitym obejściu układu elektronicznego i transformatora) przystosowany do współpracy z urządzeniami inteligentnymi. | kpl | 1
6 | Zespół regulatorów napięcia zabudowanych w odpowiednio dobranej szafie typu rack. Zaopatrzonej w procesor kontrolujący pracę szafy. Procesor powinien posiadać możliwość szybkiej wymiany bez użycia narzędzi. Powinien posiadać wyświetlacz (min 20 znaków) pozwalający na konfiguracje systemu, bezpośrednie zmiany aktualnych nastawów i raportowanie stanu systemu. Powinien posiadać odpowiednie klawisze bezpośredniego dostępu do najważniejszych funkcji. Powinien posiadać zarówno złącza DMX (XLR) jak i ethernet (RJ 45), a także złącze USB na płycie czołowej, umożliwiające podłączanie pamięci zewnętrznych oraz komputera. Procesor powinien współpracować z protokołami ACN. System powinien posiadać 6 podwójnych regulatorów napięcia o profesjonalnej filtracji min 400µs o mocy min. 3 kW na kanał. | kpl | 1
7 | Reflektor FRESNEL zbudowany w technologii LED. Oparty na maksymalnie trzech wymiennych modułach RGBW o łącznej mocy min. 360W z optyką regulowana co najmniej w zakresie 15° - 55°. Sterowany sygnałem DMX 512. z płynną regulacją temperatury barwowej oraz jasnością mierzoną tylko przy białym ledzie powyżej 6000 Lumenów, z linką zabezpieczającą, hakiem do zawieszania na rurze Ø 50mm. i wtyczką uniwersalną schuko. | szt | 4
8 | Oprawa oświetleniowa typu ruchoma głowa, z żarówką wyładowczą o mocy minimalnej 575W , i współczynniku CRI co najmniej 95. Wyposażona w płynny dimer, system uzyskiwania koloru CYM, zdalnie sterowany zoom w zakresie co najmniej 19°-36° + super zoom 70° o rozdzielczości max 0,1°, płynnie regulowany efekt rozmycia FROST, zdalnie sterowaną ostrość, tarczę gobo z możliwością zainstalowania min 5 gobosów obrotowych (do wyboru z katalogu umieszczonego na stronie producenta), efekt stroboskopowy, układ wewnętrznych 4 obrotowych ostrzy kadrujących. Urządzenie posiada możliwość obrotu w osi PAN w zakresie minimalnym 540° i TILT w zakresie minimalnym 270°. Urządzenie wyposażono w specjalny system chłodzenia, dzięki czemu ograniczono głośność pracy. Komplet z hakami do zawieszania na rurze Ø 50mm. linka zabezpieczającą i wtyczką uniwersalną typu schuko | szt | 2
9 | Reflektor profilowy zbudowany w całości z profili aluminiowych. Wyposażony w system automatycznego rozłączania napięcia przy otwartej obudowie, z najwyższej jakości co najmniej 5-cio soczewkową regulowaną optyką w zakresie minimum 12° - 24°, z możliwością zamontowania żarówek o mocach 1000W lub 1200W. Komplet z żarówką 1000W o temperaturze barwowej 3050°K, czterema przesłonami kadrującymi, ramką na filtr, przesłoną iris, uchwytem gobo, linką zabezpieczającą, hakiem do zawieszania na rurze Ø 50mm. i wtyczką uniwersalną schuko. Urządzenie wyposażone w specjalny system przesuwania pałąka do podwieszania na szynie umożliwiającej dokładne wyważenie reflektora bez względu na zamontowany dodatkowy osprzęt. Slot do montażu ramki filtra i dodatkowego osprzętu zamknięty z czterech stron celem zabezpieczenia przed niekontrolowanym wymykiem światła. Wymiary maksymalne: 280x460x730mm, waga maksymalna 11 kg. | szt | 4
10 | Oprawa oświetleniowa typu ruchoma głowa, z żarówką halogenową o mocy min. 1000W . Wyposażona w płynny dimer, system uzyskiwania koloru CYM, zdalnie sterowany zoom w zakresie co najmniej 19°-36° + super zoom 70° o rozdzielczości max 0,1°, płynnie regulowany efekt rozmycia FROST, zdalnie sterowaną ostrość, tarczę gobo z możliwością zainstalowania minimum 5 gobosów obrotowych (do wyboru z katalogu umieszczonego na stronie producenta), efekt stroboskopowy, układ wewnętrznych 4 obrotowych ostrzy kadrujących. Urządzenie posiada możliwość obrotu w osi PAN w zakresie 540° i TILT w zakresie 270°. Urządzenie wyposażono w specjalny system chłodzenia, dzięki czemu głośność pracy mierzona w odległości 1 m. nie przekracza 40 dB. Waga maksymalna 32 Kg. Komplet z hakami do zawieszania na rurze Ø 50mm. linka zabezpieczającą i wtyczką uniwersalną typu schuko | szt | 6
11 | Reflektor profilowy zbudowany w całości z profili aluminiowych. Wyposażony w system automatycznego rozłączania napięcia przy otwartej obudowie, z najwyższej jakości co najmniej 5-cio soczewkową regulowaną optyką w zakresie minimum 20° - 41°, z możliwością zamontowania żarówek o mocach 1000W lub 1200W. Komplet z żarówką 1000W o temperaturze barwowej 3050°K, czterema przesłonami kadrującymi, ramką na filtr, przesłoną iris, uchwytem gobo, linką zabezpieczającą, hakiem do zawieszania na rurze Ø 50mm. i wtyczką uniwersalną schuko. Urządzenie wyposażone w specjalny system przesuwania pałąka do podwieszania na szynie umożliwiającej dokładne wyważenie reflektora bez względu na zamontowany dodatkowy osprzęt. Slot do montażu ramki filtra i dodatkowego osprzętu zamknięty z czterech stron celem zabezpieczenia przed niekontrolowanym wymykiem światła. Wymiary maksymalne: 280x460x580mm, waga maksymalna 10 kg. | szt | 18
12 | Reflektor profilowy zbudowany w całości z profili aluminiowych. Wyposażony w system automatycznego rozłączania napięcia przy otwartej obudowie, z najwyższej jakości co najmniej 5-cio soczewkową regulowaną optyką w zakresie minimalnym 18° - 36°, z możliwością zamontowania żarówek o mocach 2000W lub 2500W. Komplet z żarówką 2000W o temperaturze barwowej 3200°K, czterema przesłonami kadrującymi, ramką na filtr, przesłoną iris, uchwytem gobo, linką zabezpieczającą, hakiem do zawieszania na rurze Ø 50mm. i wtyczką uniwersalną schuko. Urządzenie wyposażone w specjalny system przesuwania pałąka do podwieszania na szynie umożliwiającej dokładne wyważenie reflektora bez względu na zamontowany dodatkowy osprzęt. Slot do montażu ramki filtra i dodatkowego osprzętu zamknięty z czterech stron celem zabezpieczenia przed niekontrolowanym wymykiem światła. Wymiary maksymalne: 270x300x800mm, waga maksymalna 22 kg. | szt | 2
13 | Oprawa oświetleniowa typu ruchoma głowa. Sterowana sygnałem DMX 512 - maksymalnie 23 kanały. Oparta na technologii LED. Z mieszaniem kolorów przed jedną, wspólną soczewką końcową, wyposażona w maksymalnie 7, wymiennych chipów RGBW o łącznej mocy minimum 840W i jasności na poziomie co najmniej 14.000 Lumenów (na świetle białym), system uzyskiwania koloru RGBW, płynną regulacja temperatury barwowej światła białego w zakresie minimalnym od 3000°K do 9000°K. zdalnie sterowany zoom w zakresie co najmniej 23°-58°. Urządzenie posiadające możliwość obrotu w osi PAN w zakresie co najmniej 540° i TILT w zakresie co najmniej 270° z rozdzielczością minimalną 0,3°. Urządzenie wyposażone w specjalny cichy system chłodzenia. Waga maksymalnie 30 Kg. Komplet z hakami do zawieszania na rurze Ø 50mm. linką zabezpieczającą i wtyczką uniwersalną typu schuko | szt | 4
14 | Oprawa oświetleniowa typu ruchoma głowa wyposażona w 30 LED RGBW o wysokiej mocy , zdalnie wybierany zoom liniowy w zakresie 8°-50°, liniową regulację temperatury barwowej w zakresie od 2700° do 8000° K, efekt stroboskopowy o częstotliwości 0,85 - 10 Hz, Urządzenie posiada możliwość nieograniczonego obrotu w osi PAN i TILT w zakresie 270°(1,2 sekundy). Waga: 10,5 kg. Komplet z hakami do zawieszania na rurze Ø 50mm. linką zabezpieczającą i wtyczką uniwersalną typu schuko | szt | 6
15 | Lampa stroboskopowa, wykonana w technologii LED, wyposażony w min. 1350 białych LED'ów o temperaturze barwowej 6500K, podzielonych na co najmniej 6 niezależnie sterowanych sekcji o łącznej jasności min. 68.000 lumenów. Kąt rozproszenia światła min 120°. Wyposażona w trwałą metalową obudowę przystosowaną do łączenia urządzeń w większe zestawy. Zaopatrzony w zdublowane złącza zasilania (powercon) i sterowania, pozwalające na szeregowe łączenie kilku urządzeń. Sterowana sygnałem DMX, wyposażona w panel komunikacyjny na tylnej obudowie, zaopatrzony w przedprogramowane efekty. z liniową regulacją częstotliwości błysków w zakresie co najmniej od 0 do 30 Hz. Posiadająca możliwość liniowego ściemniania i rozjaśniania w zakresie od 0 do 100%, oraz świecenia światłem ciągłym. Wymiary zewnętrzne max. 39x27x11 cm, waga max. 7 kg. Komplet z hakiem do zawieszania na rurze Ø 50mm, linka zabezpieczającą i wtyczką uniwersalna schuko | szt | 1
16 | Reflektor typu PAR z kompletem soczewek wymiennych (VNSP,NSP,MFL,WFL) i z obudową wykonaną z odlewu aluminiowego w kolorze czarnym. Komplet z markową żarówką o mocy 750W HPL (PHILIPS. OSRAM lub GE) o żywotności minimalnej 300h, ramką na filtr, linką zabezpieczającą, hakiem do zawieszania na rurze Ø 50mm. i wtyczką uniwersalną schuko. | szt | 10
17 | Reflektor prowadzący w kompaktowej obudowie nie przekraczającej 1,2 m. długości, wykonanej z profili aluminiowych z optyką 7°-18°. Wyposażony w liniowy iris, obrotowy zestaw czterech ostrzy kadrujących, black-out. Wyposażony w specjalny, podwójny slot do montażu elementów wyposażenia dodatkowego, ramek na filtry barwne itp. zabezpieczony przed niekontrolowanym wymykiem światła. układ liniowego ściemniania w zakresie od 0 do 100%, markową żarówkę wyładowczą 1200W (PHILIPS. OSRAM lub GE), z układem szybkiego zapłonu żarówki "hot restrike" magazynek 6 filtrów dychroicznych. Komplet z wtyczką uniwersalną schuko oraz statywem. Maksymalna waga reflektora 15 kg. Balast zewnętrzny w komplecie. | szt | 2
18 | Profesjonalny naświetlacz symetryczny. Przystosowany do pracy z żarówkami liniowymi typu R7S o długości 117 mm. i mocach w zakresie od 200 do 1000W. Komplet z żarówką o mocy 1000W, ramką do foliowych filtrów barwnych, hakiem do zawieszania na rurze Ø 50mm., linką zabezpieczającą i wtyczką uniwersalną schuko. Zewnętrzny wymiar minimalny to 250 x 150 x 130 mm. | szt | 6
19 | Reflektor z soczewką PC zbudowany w całości z profili aluminiowych. Wyposażony w system automatycznego rozłączania napięcia przy otwartej obudowie, z regulowaną optyką w zakresie minimalnym : 4° - 63°. Regulacja następuje przy użyciu systemu śruby ślimakowej zakończonej specjalnym pokrętłem regulacyjnym na tylnej ścianie obudowy, zabezpieczonym przed poparzeniem. Gniazdo żarówki przesuwane na podwójnej szynie. Wyposażony w specjalny, podwójny slot do montażu elementów wyposażenia dodatkowego, ramek na filtry barwne itp. zabezpieczony przed niekontrolowanym wymykiem światła. Z możliwością zamontowania żarówek o mocach 650W, 1000W lub 1200W. Komplet z żarówką 1000W o temperaturze barwowej 3050°K, poczwórnymi, obrotowymi skrzydełkami ograniczającymi, ramką na filtr, linką zabezpieczającą, hakiem do zawieszania na rurze Ø 50mm. i wtyczką uniwersalną schuko. Waga reflektora nie powinna przekraczać 6,7 kg, a zewnętrzny wymiar 20 x 20 x 42 cm. Uchwyt do podwieszania reflektora zamontowany na szynie, z możliwością przesuwania i wyważania reflektora w zależności od zastosowanego dodatkowego osprzętu. | szt | 14
20 | Uchwyt do montażu reflektora na rurze poziomej Ø 50 mm z talerzykiem | szt | 24
21 | Uchwyt łamany 1 przegubowy do montażu reflektorów | szt | 12
22 | Przenośny statyw oświetleniowy, z regulacją wysokości w zakresie co najmniej od 167 do 370 cm. Regulacja płynna przy pomocy korby. Statyw wyposażony płytkę montażową typu TV PIN. Minimalna nośność statywu: 30kg | szt | 4
23 | System sterowania oświetleniem widowni, umożliwiający sterowanie obwodami oświetlenia widowni (łagodne ściemnianie w zakresie od 0 - 100%, oraz obwodami oświetlenia roboczego sceny. System wyposażony w co najmniej 3 dotykowe min. 7" panele ścienne LCD, umożliwiające wywoływanie wgranych scen oświetleniowych - zamontowane przy wyjściach z sali oraz panel dotykowy min. 19' umiejscowiony przy stanowisku operatora oświetlenia scenicznego, z możliwością przejmowania priorytetu nad pozostałymi panelami. Ponadto panel ten umożliwia załączanie i rozłączanie obwodów nieregulowanych oświetlenia scenicznego. System posiada odpowiednie styczniki zabudowane w szafie RACK. System nie zawiera regulatorów napięcia opraw oświetlenia widowni i oświetlenia roboczego sceny | kpl | 1
24 | Wykonanie instalacji przesyłu sygnału sterującego w systemie Ethernet POE, zawiera w sobie kompletne okablowanie, niezbędne oprzyrządowanie sieciowe (switche i przełączniki), bez dekoderów ETHERNET - DMX. A także wykonanie pętli sygnałowej - światłowód | kpl | 1
25 | Wykonanie kompletnej instalacji zasilającej systemu oświetlenia scenicznego, wraz z okablowaniem, korytami, szafami rozdzielającymi. Zawiera także kompletowanie, montaż urządzeń wraz z uruchomieniem systemu i szkoleniami użytkownika | kpl | 1